## Full 1
IEM050 | U | Polsador encastat.
Polsador, d'intensitat assignada 10 A, tensió assignada 250 V, sèrie Sky Niessen "NIESSEN" format per mecanisme per a polsador, referència 8104, tecla amb símbol de campana per a polsador, de material termoplàstic, color blanc, sèrie Sky Niessen, referència 8504 BL i marc embellidor per a un element, de material termoplàstic, color blanc, sèrie Sky Niessen, referència 8571.1 BL. Instal·lació encastada. El preu no inclou la caixa per a mecanisme encastat.
Codi |  |  | Unitat | Descripció | Rendiment | Preu unitari | Import
1 |  |  |  | Materials
mt33nie050a |  |  | U | Mecanisme per a polsador, referència 8104 "NIESSEN", intensitat assignada 10 A, tensió assignada 250 V, grau de protecció IP20, per a encastar. | 1 | 7.21 | 7.21
mt33nie251ab |  |  | U | Tecla amb símbol de campana per a polsador, de material termoplàstic, color blanc, sèrie Sky Niessen, referència 8504 BL "NIESSEN". | 1 | 4.73 | 4.73
mt33nie201zan1 |  |  | U | Marc embellidor per a un element, de material termoplàstic, color blanc, sèrie Sky Niessen, referència 8571.1 BL "NIESSEN". | 1 | 3.63 | 3.63
[5 empty] | Subtotal materials: |  | 15.57
2 |  |  |  | Mà d'obra
mo003 |  |  | h | Oficial 1ª electricista. | 0.228 | 30.63 | 6.98
[5 empty] | Subtotal mà d'obra: |  | 6.98
3 |  |  |  | Costos directes complementaris
|  |  | % | Costos directes complementaris | 2 | 22.55 | 0.45
Cost de manteniment decennal: 1,15€ en els primers 10 anys. |  |  |  |  | Costos directes (1+2+3): |  | 23