## Full 1
IEM060 | U | Base de presa de corrent encastada.
Base de presa de corrent, bipolar amb contacte de terra (2P+T), tipus Schuko, d'intensitat assignada 16 A, tensió assignada 250 V, sèrie Sky Niessen "NIESSEN" formada per mecanisme per a base de presa de corrent amb contacte de terra (2P+T), tipus Schuko, amb obturador per a protecció infantil, referència 8188, tapa per a base de presa de corrent amb contacte de terra (2P+T), tipus Schuko, de material termoplàstic, color blanc, sèrie Sky Niessen, referència 8588 BL i marc embellidor per a un element, de material termoplàstic, color blanc, sèrie Sky Niessen, referència 8571.1 BL. Instal·lació encastada. El preu no inclou la caixa per a mecanisme encastat.
Codi |  |  | Unitat | Descripció | Rendiment | Preu unitari | Import
1 |  |  |  | Materials
mt33nie070a |  |  | U | Mecanisme per a base de presa de corrent amb contacte de terra (2P+T), tipus Schuko, amb obturador per a protecció infantil, referència 8188 "NIESSEN", intensitat assignada 16 A, tensió assignada 250 V, grau de protecció IP20, per a encastar. | 1 | 6.18 | 6.18
mt33nie271aab |  |  | U | Tapa per a base de presa de corrent amb contacte de terra (2P+T), tipus Schuko, de material termoplàstic, color blanc, sèrie Sky Niessen, referència 8588 BL "NIESSEN". | 1 | 5.06 | 5.06
mt33nie201zan1 |  |  | U | Marc embellidor per a un element, de material termoplàstic, color blanc, sèrie Sky Niessen, referència 8571.1 BL "NIESSEN". | 1 | 3.63 | 3.63
[5 empty] | Subtotal materials: |  | 14.87
2 |  |  |  | Mà d'obra
mo003 |  |  | h | Oficial 1ª electricista. | 0.228 | 30.63 | 6.98
[5 empty] | Subtotal mà d'obra: |  | 6.98
3 |  |  |  | Costos directes complementaris
|  |  | % | Costos directes complementaris | 2 | 21.85 | 0.44
Cost de manteniment decennal: 0,89€ en els primers 10 anys. |  |  |  |  | Costos directes (1+2+3): |  | 22.29