## Full 1
IEM093 | U | Timbre encastat.
Timbre amb 4 melodies, de tensió assignada 230 V, sèrie Sky Niessen "NIESSEN" format per mecanisme per a timbre amb 4 melodies, referència 8124.2, tapa amb perforacions, per a timbre, brunzidor i altaveu, de material termoplàstic, color blanc, sèrie Sky Niessen, referència 8529 BL i marc embellidor per a un element, de material termoplàstic, color blanc, sèrie Sky Niessen, referència 8571.1 BL. Instal·lació encastada. El preu no inclou la caixa per a mecanisme encastat.
Codi |  |  | Unitat | Descripció | Rendiment | Preu unitari | Import
1 |  |  |  | Materials
mt33nie092d |  |  | U | Mecanisme per a timbre amb 4 melodies, referència 8124.2 "NIESSEN", tensió assignada 230 V, nivell sonor 72 dB, grau de protecció IP20, per a encastar. | 1 | 55.69 | 55.69
mt33nie291ab |  |  | U | Tapa amb perforacions, per a timbre, brunzidor i altaveu, de material termoplàstic, color blanc, sèrie Sky Niessen, referència 8529 BL "NIESSEN", grau de protecció IP20. | 1 | 5.7 | 5.7
mt33nie201zan1 |  |  | U | Marc embellidor per a un element, de material termoplàstic, color blanc, sèrie Sky Niessen, referència 8571.1 BL "NIESSEN". | 1 | 3.63 | 3.63
[5 empty] | Subtotal materials: |  | 65.02
2 |  |  |  | Mà d'obra
mo003 |  |  | h | Oficial 1ª electricista. | 0.228 | 30.63 | 6.98
[5 empty] | Subtotal mà d'obra: |  | 6.98
3 |  |  |  | Costos directes complementaris
|  |  | % | Costos directes complementaris | 2 | 72 | 1.44
Cost de manteniment decennal: 3,67€ en els primers 10 anys. |  |  |  |  | Costos directes (1+2+3): |  | 73.44