## Full 1
IEM103 | U | Regulador encastat.
Regulador amb comandament rotatiu per a altaveu, sèrie Sky Niessen "NIESSEN" format per mecanisme per a potenciòmetre amb accionament per comandament rotatiu per a altaveu de 3 W de potència, referència 8159.3, tapa per a presa de telèfon i informàtica, de material termoplàstic, color blanc, sèrie Sky Niessen, referència 8559 BL i marc embellidor per a un element, de material termoplàstic, color blanc, sèrie Sky Niessen, referència 8571.1 BL. Instal·lació encastada. El preu no inclou la caixa per a mecanisme encastat.
Codi |  |  | Unitat | Descripció | Rendiment | Preu unitari | Import
1 |  |  |  | Materials
mt40nie010k |  |  | U | Mecanisme per a potenciòmetre amb accionament per comandament rotatiu per a altaveu de 3 W de potència, referència 8159.3 "NIESSEN", alimentació a 12 V, impedància característica 27 Ohm, grau de protecció IP20, per a encastar. | 1 | 22.56 | 22.56
mt40nie211ab |  |  | U | Tapa per a presa de telèfon i informàtica, de material termoplàstic, color blanc, sèrie Sky Niessen, referència 8559 BL "NIESSEN", grau de protecció IP20. | 1 | 14.66 | 14.66
mt33nie201zan1 |  |  | U | Marc embellidor per a un element, de material termoplàstic, color blanc, sèrie Sky Niessen, referència 8571.1 BL "NIESSEN". | 1 | 3.63 | 3.63
[5 empty] | Subtotal materials: |  | 40.85
2 |  |  |  | Mà d'obra
mo003 |  |  | h | Oficial 1ª electricista. | 0.228 | 30.63 | 6.98
[5 empty] | Subtotal mà d'obra: |  | 6.98
3 |  |  |  | Costos directes complementaris
|  |  | % | Costos directes complementaris | 2 | 47.83 | 0.96
Cost de manteniment decennal: 2,44€ en els primers 10 anys. |  |  |  |  | Costos directes (1+2+3): |  | 48.79