## Full 1
IEM115 | U | Presa d'àudio, vídeo, veu i dades, encastada.
Presa simple RJ-12, sèrie Sky Niessen "NIESSEN" formada per mecanisme per a presa simple amb connector femella tipus RJ-12 amb 6 contactes, referència 8117, tapa per a presa de telèfon i informàtica, de material termoplàstic, color blanc, sèrie Sky Niessen, referència 8517 BL i marc embellidor per a un element, de material termoplàstic, color blanc, sèrie Sky Niessen, referència 8571.1 BL. Instal·lació encastada. El preu no inclou la caixa per a mecanisme encastat.
Codi |  |  | Unitat | Descripció | Rendiment | Preu unitari | Import
1 |  |  |  | Materials
mt40nie080a |  |  | U | Mecanisme per a presa simple amb connector femella tipus RJ-12 amb 6 contactes, referència 8117 "NIESSEN", grau de protecció IP20, per a encastar. | 1 | 12.84 | 12.84
mt40nie281ab |  |  | U | Tapa per a presa de telèfon i informàtica, de material termoplàstic, color blanc, sèrie Sky Niessen, referència 8517 BL "NIESSEN", grau de protecció IP20. | 1 | 5.14 | 5.14
mt33nie201zan1 |  |  | U | Marc embellidor per a un element, de material termoplàstic, color blanc, sèrie Sky Niessen, referència 8571.1 BL "NIESSEN". | 1 | 3.63 | 3.63
[5 empty] | Subtotal materials: |  | 21.61
2 |  |  |  | Mà d'obra
mo003 |  |  | h | Oficial 1ª electricista. | 0.264 | 30.63 | 8.09
[5 empty] | Subtotal mà d'obra: |  | 8.09
3 |  |  |  | Costos directes complementaris
|  |  | % | Costos directes complementaris | 2 | 29.7 | 0.59
Cost de manteniment decennal: 1,51€ en els primers 10 anys. |  |  |  |  | Costos directes (1+2+3): |  | 30.29