## Full 1
IEM010 | U |  | Caixa per a mecanisme, encastada.
Caixa universal per a un element de dos mòduls o per a 2 elements d'un mòdul, de plàstic lliure de halògens, color negre, "NIESSEN", amb grau de protecció IP20. Instal·lació encastada. El preu no inclou les ajudes de paleta.
Codi |  | Unitat |  | Descripció | Rendiment | Preu unitari | Import
1 |  |  |  | Materials
mt33nie002a |  | U |  | Caixa universal per a un element de dos mòduls o per a 2 elements d'un mòdul, de plàstic lliure de halògens, color negre, "NIESSEN", amb grau de protecció IP20, per a encastar, inclús cargols de fixació del mecanisme. | 1 | 0.65 | 0.65
[5 empty] | Subtotal materials: |  | 0.65
2 |  |  |  | Mà d'obra
mo003 |  | h |  | Oficial 1ª electricista. | 0.064 | 30.63 | 1.96
[5 empty] | Subtotal mà d'obra: |  | 1.96
3 |  |  |  | Costos directes complementaris
|  | % |  | Costos directes complementaris | 2 | 2.61 | 0.05
Cost de manteniment decennal: 0,11€ en els primers 10 anys. |  |  |  |  | Costos directes (1+2+3): |  | 2.66