## Full 1
IEM020 | U | Interruptor encastat.
Interruptor unipolar, d'intensitat assignada 10 A, tensió assignada 250 V, sèrie Sky Niessen "NIESSEN" format per mecanisme per a interruptor unipolar (1P), referència 8101, tecla per a interruptor/commutador, de material termoplàstic, color blanc, sèrie Sky Niessen, referència 8501 BL i marc embellidor per a un element, de material termoplàstic, color blanc, sèrie Sky Niessen, referència 8571.1 BL. Instal·lació encastada. El preu no inclou la caixa per a mecanisme encastat.
Codi |  |  | Unitat | Descripció | Rendiment | Preu unitari | Import
1 |  |  |  | Materials
mt33nie010a |  |  | U | Mecanisme per a interruptor unipolar (1P), referència 8101 "NIESSEN", intensitat assignada 10 A, tensió assignada 250 V, grau de protecció IP20, per a encastar. | 1 | 7.01 | 7.01
mt33nie211ab |  |  | U | Tecla per a interruptor/commutador, de material termoplàstic, color blanc, sèrie Sky Niessen, referència 8501 BL "NIESSEN". | 1 | 4.41 | 4.41
mt33nie201zan1 |  |  | U | Marc embellidor per a un element, de material termoplàstic, color blanc, sèrie Sky Niessen, referència 8571.1 BL "NIESSEN". | 1 | 3.63 | 3.63
[5 empty] | Subtotal materials: |  | 15.05
2 |  |  |  | Mà d'obra
mo003 |  |  | h | Oficial 1ª electricista. | 0.245 | 30.63 | 7.5
[5 empty] | Subtotal mà d'obra: |  | 7.5
3 |  |  |  | Costos directes complementaris
|  |  | % | Costos directes complementaris | 2 | 22.55 | 0.45
Cost de manteniment decennal: 1,15€ en els primers 10 anys. |  |  |  |  | Costos directes (1+2+3): |  | 23