## Full 1
IEM040 | U | Commutador de creuament encastat.
Encreuament, d'intensitat assignada 10 A, tensió assignada 250 V, sèrie Sky Niessen "NIESSEN" format per mecanisme per a encreuament, referència 8110, tecla per a interruptor/commutador, de material termoplàstic, color blanc, sèrie Sky Niessen, referència 8501 BL i marc embellidor per a un element, de material termoplàstic, color blanc, sèrie Sky Niessen, referència 8571.1 BL. Instal·lació encastada. El preu no inclou la caixa per a mecanisme encastat.
Codi |  |  | Unitat | Descripció | Rendiment | Preu unitari | Import
1 |  |  |  | Materials
mt33nie044a |  |  | U | Mecanisme per a encreuament, referència 8110 "NIESSEN", intensitat assignada 10 A, tensió assignada 250 V, grau de protecció IP20, per a encastar. | 1 | 17.03 | 17.03
mt33nie211ab |  |  | U | Tecla per a interruptor/commutador, de material termoplàstic, color blanc, sèrie Sky Niessen, referència 8501 BL "NIESSEN". | 1 | 4.41 | 4.41
mt33nie201zan1 |  |  | U | Marc embellidor per a un element, de material termoplàstic, color blanc, sèrie Sky Niessen, referència 8571.1 BL "NIESSEN". | 1 | 3.63 | 3.63
[5 empty] | Subtotal materials: |  | 25.07
2 |  |  |  | Mà d'obra
mo003 |  |  | h | Oficial 1ª electricista. | 0.245 | 30.63 | 7.5
[5 empty] | Subtotal mà d'obra: |  | 7.5
3 |  |  |  | Costos directes complementaris
|  |  | % | Costos directes complementaris | 2 | 32.57 | 0.65
Cost de manteniment decennal: 1,66€ en els primers 10 anys. |  |  |  |  | Costos directes (1+2+3): |  | 33.22