## Full 1
IEM080 | U | Sortida de cables encastada.
Sortida de cables, sèrie Sky Niessen "NIESSEN" formada per mecanisme per a sortida de cables, referència 8107, tapa per a sortida de cables, de material termoplàstic, color blanc, sèrie Sky Niessen, referència 8507 BL i marc embellidor per a un element, de material termoplàstic, color blanc, sèrie Sky Niessen, referència 8571.1 BL. Instal·lació encastada. El preu no inclou la caixa per a mecanisme encastat.
Codi |  |  | Unitat | Descripció | Rendiment | Preu unitari | Import
1 |  |  |  | Materials
mt33nie080a |  |  | U | Mecanisme per a sortida de cables, referència 8107 "NIESSEN", amb borns dobles per a 3 connexions independents i brida de subjecció, grau de protecció IP20, per a encastar. | 1 | 8.42 | 8.42
mt33nie281ab |  |  | U | Tapa per a sortida de cables, de material termoplàstic, color blanc, sèrie Sky Niessen, referència 8507 BL "NIESSEN", grau de protecció IP20. | 1 | 5.38 | 5.38
mt33nie201zan1 |  |  | U | Marc embellidor per a un element, de material termoplàstic, color blanc, sèrie Sky Niessen, referència 8571.1 BL "NIESSEN". | 1 | 3.63 | 3.63
[5 empty] | Subtotal materials: |  | 17.43
2 |  |  |  | Mà d'obra
mo003 |  |  | h | Oficial 1ª electricista. | 0.18 | 30.63 | 5.51
[5 empty] | Subtotal mà d'obra: |  | 5.51
3 |  |  |  | Costos directes complementaris
|  |  | % | Costos directes complementaris | 2 | 22.94 | 0.46
Cost de manteniment decennal: 0,94€ en els primers 10 anys. |  |  |  |  | Costos directes (1+2+3): |  | 23.4