## Full 1
IEM090 | U | Brunzidor encastat.
Brunzidor amb to regulable, de tensió assignada 250 V, sèrie Sky Niessen "NIESSEN" format per mecanisme per a brunzidor amb to regulable, referència 8119, tapa amb perforacions, per a timbre, brunzidor i altaveu, de material termoplàstic, color blanc, sèrie Sky Niessen, referència 8529 BL i marc embellidor per a un element, de material termoplàstic, color blanc, sèrie Sky Niessen, referència 8571.1 BL. Instal·lació encastada. El preu no inclou la caixa per a mecanisme encastat.
Codi |  |  | Unitat | Descripció | Rendiment | Preu unitari | Import
1 |  |  |  | Materials
mt33nie090a |  |  | U | Mecanisme per a brunzidor amb to regulable, referència 8119 "NIESSEN", tensió assignada 250 V, nivell sonor 72 dB, grau de protecció IP20, per a encastar. | 1 | 20.9 | 20.9
mt33nie291ab |  |  | U | Tapa amb perforacions, per a timbre, brunzidor i altaveu, de material termoplàstic, color blanc, sèrie Sky Niessen, referència 8529 BL "NIESSEN", grau de protecció IP20. | 1 | 5.7 | 5.7
mt33nie201zan1 |  |  | U | Marc embellidor per a un element, de material termoplàstic, color blanc, sèrie Sky Niessen, referència 8571.1 BL "NIESSEN". | 1 | 3.63 | 3.63
[5 empty] | Subtotal materials: |  | 30.23
2 |  |  |  | Mà d'obra
mo003 |  |  | h | Oficial 1ª electricista. | 0.245 | 30.63 | 7.5
[5 empty] | Subtotal mà d'obra: |  | 7.5
3 |  |  |  | Costos directes complementaris
|  |  | % | Costos directes complementaris | 2 | 37.73 | 0.75
Cost de manteniment decennal: 1,54€ en els primers 10 anys. |  |  |  |  | Costos directes (1+2+3): |  | 38.48