## Full 1
IEM100 | U | Regulador electrònic de tensió, encastat.
Regulador electrònic amb comandament rotatiu, sèrie Sky Niessen "NIESSEN" format per mecanisme per a regulador electrònic de LED amb accionament per comandament rotatiu, referència 8160.6, tapa amb comandament rotatiu per a regulador electrònic de LED amb accionament per comandament rotatiu, de material termoplàstic, color blanc, sèrie Sky Niessen, referència 8560.2 BL i marc embellidor per a un element, de material termoplàstic, color blanc, sèrie Sky Niessen, referència 8571.1 BL. Instal·lació encastada. El preu no inclou la caixa per a mecanisme encastat.
Codi |  |  | Unitat | Descripció | Rendiment | Preu unitari | Import
1 |  |  |  | Materials
mt33nie100a |  |  | U | Mecanisme per a regulador electrònic de LED amb accionament per comandament rotatiu, referència 8160,6 "NIESSEN", tensió assignada 230 V, de 2 a 400 W de potencia total instal·lada, grau de protecció IP20, per a encastar. | 1 | 96.31 | 96.31
mt33nie301ab |  |  | U | Tapa amb comandament rotatiu per a regulador electrònic de LED amb accionament per comandament rotatiu, de material termoplàstic, color blanc, sèrie Sky Niessen, referència 8560.2 BL "NIESSEN", grau de protecció IP20. | 1 | 16.65 | 16.65
mt33nie201zan1 |  |  | U | Marc embellidor per a un element, de material termoplàstic, color blanc, sèrie Sky Niessen, referència 8571.1 BL "NIESSEN". | 1 | 3.63 | 3.63
[5 empty] | Subtotal materials: |  | 116.59
2 |  |  |  | Mà d'obra
mo003 |  |  | h | Oficial 1ª electricista. | 0.245 | 30.63 | 7.5
[5 empty] | Subtotal mà d'obra: |  | 7.5
3 |  |  |  | Costos directes complementaris
|  |  | % | Costos directes complementaris | 2 | 124.09 | 2.48
Cost de manteniment decennal: 6,33€ en els primers 10 anys. |  |  |  |  | Costos directes (1+2+3): |  | 126.57