## Full 1
IEM130 | U | Tapa cega encastada.
Tapa cega, sèrie Sky Niessen "NIESSEN" formada per tapa cega, de material termoplàstic, color blanc, amb bastidor, sèrie Sky Niessen, referència 8500 BL i marc embellidor per a un element, de material termoplàstic, color blanc, sèrie Sky Niessen, referència 8571.1 BL. Instal·lació encastada. El preu no inclou la caixa per a mecanisme encastat.
Codi |  |  | Unitat | Descripció | Rendiment | Preu unitari | Import
1 |  |  |  | Materials
mt33nie288ab |  |  | U | Tapa cega, de material termoplàstic, color blanc, amb bastidor, sèrie Sky Niessen, referència 8500 BL "NIESSEN", grau de protecció IP20, per a encastar. | 1 | 8.53 | 8.53
mt33nie201zan1 |  |  | U | Marc embellidor per a un element, de material termoplàstic, color blanc, sèrie Sky Niessen, referència 8571.1 BL "NIESSEN". | 1 | 3.63 | 3.63
[5 empty] | Subtotal materials: |  | 12.16
2 |  |  |  | Mà d'obra
mo003 |  |  | h | Oficial 1ª electricista. | 0.103 | 30.63 | 3.15
[5 empty] | Subtotal mà d'obra: |  | 3.15
3 |  |  |  | Costos directes complementaris
|  |  | % | Costos directes complementaris | 2 | 15.31 | 0.31
Cost de manteniment decennal: 0,62€ en els primers 10 anys. |  |  |  |  | Costos directes (1+2+3): |  | 15.62